## tecnocoat
MEDICION
OBRA
CAPÍTULO | 01 | IMPERMEABILIZACIÓN POLIUREA PURA SISTEMA TECNOCOAT P-2049
NÚM/COD. | UD | DESCRIPCIÓN | PRECIO | MEDICION | IMPORTE
imprimaciones
01.01.1 | M2 | TECNOCOAT P-2049, membrana continua de poliurea 100% pura |  |  | 0
Suministro y aplicación del SISTEMA TECNOCOAT P-2049 de impermeabilización de 2 mm. de grosor máximo, con Documento de Idoneidad Técnica Europea DITE nº 11/0357, para una vida útil de 25 años, consistente en: imprimación de poliuretano de dos componentes "TECNOCOAT PRIMER PU" extendida con rodillo, previo lijado, acondicionamiento de la superficie y limpieza de la superficie del soporte para conseguir unas condiciones óptimas de adherencia, rendimiento aproximado de 0,250 kg/m2; suministro y aplicación de la membrana de poliurea pura 100% TECNOCOAT P-2049, de dos componentes, continua y totalmente adherida al soporte, de 2 mm. de espesor, rendimiento aproximado de 2 - 2,5 kg/m2. Incluye la aplicación total de la superficie así como la repercusión en puntos singulares com son medias cañas, juntas, solapes, mimbeles. Incluye transporte, montaje y desmontaje de máquina de aplicación específica GRACO REACTOR E-XP2. Color a escoger. Con garantía de empresa aplicadora. Incluye transporte, parte proporcional de medios auxiliares si fueren necesarios, retirada y limpieza.
01.01.2 | M2 | TECNOCOAT P-2049, membrana continua de poliurea 100% pura, y acabado DESMOPOL ADY 2C |  |  | 0
Suministro y aplicación del SISTEMA TECNOCOAT P-2049 de impermeabilización de 2 mm. de grosor máximo, con Documento de Idoneidad Técnica Europea DITE nº 11/0357, para una vida útil de 25 años,consistente en: imprimación de poliuretano de dos componentes "TECNOCOAT PRIMER PU" extendida con rodillo, previo lijado, acondicionamiento de la superficie y limpieza de la superficie del soporte para conseguir unas condiciones óptimas de adherencia, rendimiento aproximado de 0.250 kg/m2; suministro y aplicación de la membrana de poliurea pura 100% TECNOCOAT P-2049, de dos componentes, continua y totalmente adherida al soporte, de 2 mm. de espesor, rendimiento aproximado de 2 - 2,5 kg/m2. Incluye la aplicación total de la superficie así como la repercusión en puntos singulares com son medias cañas, juntas, solapes, mimbeles. Incluye transporte, montaje y desmontaje de máquina de aplicación específica GRACO REACTOR E-XP2. Color a escoger. Con garantía de empresa aplicadora. ; suministro y extendido de barniz de poliuretano alifático de alto brilo "DESMOPOL ADY-2C". Aplicado con pistola tipo airless. Color a escoger.Incluye transporte, parte proporcional de medios auxiliares si fueren necesarios, retirada y limpieza